## v0 - 18 coils
	Rc(m)	Zc(m)	DR(m)	DZ(m)	I(MA)		Type	Type	r_in	r_out	len	I	nsh	posx	posy	posz	dirx	diry	dirz	Comments
Coil1	0.8	-1.694	0.4	1.012	3.82		MAGNET	Coil1	0.6	1	1.012	9436758.89328063	50	0	0	-1.694	0	0	1	All radiation load studies and yield done before July 2023 considered this field configuration
Coil2	0.8	-0.682	0.4	1.012	10.124		MAGNET	Coil2	0.6	1	1.012	25009881.4229249	50	0	0	-0.682	0	0	1
Coil3	0.8	0.329	0.4	1.012	17.535		MAGNET	Coil3	0.6	1	1.012	43317687.7470356	50	0	0	0.329	0	0	1
Coil4	0.8	1.341	0.4	1.012	18.321		MAGNET	Coil4	0.6	1	1.012	45259387.3517787	50	0	0	1.341	0	0	1
Coil5	0.8	2.353	0.4	1.012	12.916		MAGNET	Coil5	0.6	1	1.012	31907114.6245059	50	0	0	2.353	0	0	1
Coil6	0.8	3.365	0.4	1.012	8.825		MAGNET	Coil6	0.6	1	1.012	21800889.3280632	50	0	0	3.365	0	0	1
Coil7	0.667	4.376	0.133	1.012	5.25		MAGNET	Coil7	0.6005	0.7335	1.012	39005616.8088205	50	0	0	4.376	0	0	1
Coil8	0.667	5.388	0.133	1.012	4.203		MAGNET	Coil8	0.6005	0.7335	1.012	31226782.3709471	50	0	0	5.388	0	0	1
Coil9	0.667	6.4	0.133	1.012	3.227		MAGNET	Coil9	0.6005	0.7335	1.012	23975452.465155	50	0	0	6.4	0	0	1
Coil10	0.667	7.412	0.133	1.012	2.621		MAGNET	Coil10	0.6005	0.7335	1.012	19473089.8392226	50	0	0	7.412	0	0	1
Coil11	0.667	8.424	0.133	1.012	2.173		MAGNET	Coil11	0.6005	0.7335	1.012	16144610.5382032	50	0	0	8.424	0	0	1
Coil12	0.667	9.435	0.133	1.012	1.909		MAGNET	Coil12	0.6005	0.7335	1.012	14183185.2358168	50	0	0	9.435	0	0	1
Coil13	0.622	10.447	0.044	1.012	1.591		MAGNET	Coil13	0.6	0.644	1.012	35730326.9852677	50	0	0	10.447	0	0	1
Coil14	0.622	11.459	0.044	1.012	1.485		MAGNET	Coil14	0.6	0.644	1.012	33349802.3715415	50	0	0	11.459	0	0	1
Coil15	0.622	12.471	0.044	1.012	1.335		MAGNET	Coil15	0.6	0.644	1.012	29981135.4653252	50	0	0	12.471	0	0	1
Coil16	0.622	13.482	0.044	1.012	1.343		MAGNET	Coil16	0.6	0.644	1.012	30160797.7003234	50	0	0	13.482	0	0	1
Coil17	0.622	14.494	0.044	1.012	1.077		MAGNET	Coil17	0.6	0.644	1.012	24187028.3866331	50	0	0	14.494	0	0	1
Coil18	0.622	15.506	0.044	1.012	1.728		MAGNET	Coil18	0.6	0.644	1.012	38807042.7596119	50	0	0	15.506	0	0	1

## v1 - 20 coils
name	r_in	r_out	length	I_dens	n_sheets	pos[i]			dir[i]
Coil1	0.6	1.04	0.8	37851875	200	0	0	-0.2	0	0	1
Coil2	0.6	1.08	0.8	37941250	200	0	0	0.6	0	0	1
Coil3	0.6	1.08	0.8	39280000	200	0	0	1.4	0	0	1
Coil4	0.6	0.96	0.8	36504375	100	0	0	2.2	0	0	1
Coil5	0.6	0.88	0.8	34020625	100	0	0	3	0	0	1
Coil6	0.6	0.8	0.8	33975000	100	0	0	3.8	0	0	1
Coil7	0.6	0.76	0.8	32930000	100	0	0	4.6	0	0	1
Coil8	0.6	0.72	0.8	33940625	100	0	0	5.4	0	0	1
Coil9	0.6	0.72	0.8	28575000	100	0	0	6.2	0	0	1
Coil10	0.6	0.68	0.8	34195625	100	0	0	7	0	0	1
Coil11	0.6	0.68	0.8	30891875	100	0	0	7.8	0	0	1
Coil12	0.6	0.68	0.4	19169375	100	0	0	8.4	0	0	1
Coil13	0.6	0.72	0.4	27670625	100	0	0	8.8	0	0	1
Coil14	0.6	0.68	0.4	36215625	100	0	0	9.5	0	0	1
Coil15	0.6	0.64	0.4	29806250	100	0	0	9.9	0	0	1
Coil16	0.6	0.68	0.8	21713125	100	0	0	10.5	0	0	1
Coil17	0.6	0.64	1.6	35373750	100	0	0	11.7	0	0	1
Coil18	0.6	0.64	1.6	31868125	100	0	0	13.3	0	0	1
Coil19	0.6	0.64	1.6	30113750	100	0	0	14.9	0	0	1
Coil20	0.6	0.64	1.6	31350625	100	0	0	16.5	0	0	1